## 内訳書
#&$SKHDIN_HINAGATA3#&$ |  | 06-7549410010615
79 |  | 遠隔操作設備製作据付工事 |  |  |  | 工事費内訳書
1 |  | 20240328133434 | [5 empty] | 許可区分（大臣・知事）
20 | 内訳書 |  |  |  |  | 年度 | 令和5年度 | 建 設 業 許 可 番 号
K_名称 | 入力(積上有り）背景色 |  |  |  |  | 起工番号 | 1号 | 業 者 名
Ｌ_規格 | 入力(積上無し）背景色 |  |  |  |  | 事業名 | 農業水利施設保全対策事業
M_数量 | 積上げ無し文字色 | 年度,1,20,1 |  |  |  | 地区名 | 両筑施設第2地区
N_単位 | 工事名称行背景色 | 起工番号,1,20,1 |  |  |  | 工事番号 | 06-7549410010615
O_金額 | 工事価格行背景色 | 事業名,1,80,1 |  |  |  | 工事名 | 遠隔操作設備製作据付工事
地区名,1,80,1
[7 empty] | 工事区分・工種・種別 | 規 格 名 称 | 数 量 | 単 位 | 金 額
|  |  | 0 |  | 0 |  | 遠隔操作設備製作据付工事
|  |  | 2 | 41 | 2 |  | 製作工事価格 |  | 1 | 式 | 0
|  |  | 3 | 67 | 3 |  | 機器単体費 |  | 1 | 式 | 0
|  |  | 4 |  | 9 |  | 親局設備工 |  | 1 | 式 | 0
|  |  | 5 |  | 10 |  | 親局設備工 |  | 1 | 式 | 0
|  |  | 6 |  | 11 |  | 情報処理設備工 |  | 1 | 式 | 0
|  |  | 7 |  | 12 |  | 入出力処理装置 |  | 1 | 式
|  |  | 8 |  | 11 |  | 電源設備工 |  | 1 | 式 | 0
|  |  | 9 |  | 12 |  | 無停電電源装置 |  | 1 | 台
|  |  | 10 |  | 11 |  | ソフトウエア |  | 1 | 式 | 0
|  |  | 11 |  | 12 |  | 遠隔操作システムソフトウエア改造 |  | 1 | 式
|  |  | 12 |  | 9 |  | 子局設備工 |  | 1 | 式 | 0
|  |  | 13 |  | 10 |  | 子局設備工 | 上屋敷頭首工 | 1 | 式 | 0
|  |  | 14 |  | 11 |  | 情報処理設備工 | 上屋敷頭首工 | 1 | 式 | 0
|  |  | 15 |  | 12 |  | TM/TC子局装置盤 | 上屋敷頭首工 | 1 | 式
|  |  | 16 |  | 11 |  | 監視操作設備工 | 上屋敷頭首工 | 1 | 式 | 0
|  |  | 17 |  | 12 |  | 水位計収納盤改造 |  | 1 | 台
|  |  | 18 |  | 11 |  | CCTV設備工 | 上屋敷頭首工 | 1 | 式 | 0
|  |  | 19 |  | 12 |  | ネットワークカメラ |  | 1 | 台
|  |  | 20 |  | 12 |  | カメラ架台 |  | 1 | 台
|  |  | 21 |  | 12 |  | LED照明 |  | 1 | 台
|  |  | 22 |  | 12 |  | LED照明架台 |  | 1 | 台
|  |  | 23 |  | 10 |  | 子局設備工 | 小田頭首工 | 1 | 式 | 0
|  |  | 24 |  | 11 |  | 情報処理設備工 | 小田頭首工 | 1 | 式 | 0
|  |  | 25 |  | 12 |  | TM/TC子局装置盤 |  | 1 | 式
|  |  | 26 |  | 11 |  | 監視操作設備工 | 小田頭首工 | 1 | 式 | 0
|  |  | 27 |  | 12 |  | 水位計収納盤改造 |  | 1 | 台
|  |  | 28 |  | 11 |  | CCTV設備工 | 小田頭首工 | 1 | 式 | 0
|  |  | 29 |  | 12 |  | ネットワークカメラ |  | 1 | 台
|  |  | 30 |  | 12 |  | カメラ架台 |  | 1 | 台
|  |  | 31 |  | 12 |  | LED照明 |  | 1 | 台
|  |  | 32 |  | 12 |  | LED照明架台 |  | 1 | 台
|  |  | 33 |  | 10 |  | 子局整備工 | 本郷頭首工 | 1 | 式 | 0
|  |  | 34 |  | 11 |  | 情報処理設備工 | 本郷頭首工 | 1 | 式 | 0
|  |  | 35 |  | 12 |  | TM/TC子局装置盤 |  | 1 | 式
|  |  | 36 |  | 11 |  | 監視操作設備工 | 本郷頭首工 | 1 | 式 | 0
|  |  | 37 |  | 12 |  | 水位計収納盤改造 |  | 1 | 台
|  |  | 38 |  | 11 |  | CCTV設備工 | 本郷頭首工 | 1 | 式 | 0
|  |  | 39 |  | 12 |  | ネットワークカメラ |  | 1 | 台
|  |  | 40 |  | 12 |  | カメラ架台 |  | 1 | 台
|  |  | 41 |  | 12 |  | LED照明 |  | 1 | 台
|  |  | 42 |  | 12 |  | LED照明架台 |  | 1 | 台
|  |  | 43 |  | 10 |  | 子局整備工 | 乙隈頭首工 | 1 | 式 | 0
|  |  | 44 |  | 11 |  | 情報処理設備工 | 乙隈頭首工 | 1 | 式 | 0
|  |  | 45 |  | 12 |  | TM/TC子局装置盤 |  | 1 | 式
|  |  | 46 |  | 11 |  | 監視操作設備工 | 乙隈頭首工 | 1 | 式 | 0
|  |  | 47 |  | 12 |  | 水位計収納盤改造 |  | 1 | 台
|  |  | 48 |  | 11 |  | CCTV設備工 | 乙隈頭首工 | 1 | 式 | 0
|  |  | 49 |  | 12 |  | ネットワークカメラ |  | 1 | 台
|  |  | 50 |  | 12 |  | カメラ架台 |  | 1 | 台
|  |  | 51 |  | 12 |  | LED照明 |  | 1 | 台
|  |  | 52 |  | 12 |  | LED照明架台 |  | 1 | 台
|  |  | 53 |  | 10 |  | 子局整備工 | 下渕頭首工 | 1 | 式 | 0
|  |  | 54 |  | 11 |  | 情報処理設備工 | 下渕頭首工 | 1 | 式 | 0
|  |  | 55 |  | 12 |  | TM/TC子局装置盤 |  | 1 | 式
|  |  | 56 |  | 11 |  | 監視操作設備工 | 下渕頭首工 | 1 | 式 | 0
|  |  | 57 |  | 12 |  | 水位計収納盤改造 |  | 1 | 台
|  |  | 58 |  | 11 |  | CCTV設備工 | 下渕頭首工 | 1 | 式 | 0
|  |  | 59 |  | 12 |  | ネットワークカメラ |  | 1 | 台
|  |  | 60 |  | 12 |  | カメラ架台 |  | 1 | 台
|  |  | 61 |  | 12 |  | LED照明 |  | 1 | 台
|  |  | 62 |  | 12 |  | LED照明架台 |  | 1 | 台
|  |  | 63 | 30 | 2 |  | 据付工事価格 |  | 1 | 式 | 0
|  |  | 64 | 31 | 3 |  | 据付工事原価 |  | 1 | 式 | 0
|  |  | 65 | 6 | 4 |  | 直接工事費 |  | 1 | 式 | 0
|  |  | 66 | 171 | 5 |  | 直接工事費（共通仮設費対象） |  | 1 | 式 | 0
|  |  | 67 |  | 9 |  | 運搬工 |  | 1 | 式 | 0
|  |  | 68 |  | 10 |  | 運搬工 |  | 1 | 式 | 0
|  |  | 69 |  | 11 |  | 運搬工 |  | 1 | 式 | 0
|  |  | 70 |  | 12 |  | 輸送費 工事場（北海道札幌市）～ 現場 | 0.12ton,2009km | 1 | 式
|  |  | 71 |  | 12 |  | 輸送費 工場（熊本県熊本市）～ 現場 | 1.42ton,94.3km | 1 | 式
|  |  | 72 |  | 9 |  | 親局・子局 | 撤去・更新 | 1 | 式 | 0
|  |  | 73 |  | 10 |  | 親局 |  | 1 | 式 | 0
|  |  | 74 |  | 11 |  | 配線工【更新】 |  | 1 | 式 | 0
|  |  | 75 |  | 12 |  | CV5.5sq-3c | ,ころがし（天井・床下）,CVｹｰﾌﾞﾙ,600V,３心,5.5mm2,屋 内,0.00 | 2 | ｍ
|  |  | 76 |  | 12 |  | 制御ケーブル配線工 | ,ころがし（天井・床下）,CVV-Sｹｰﾌﾞﾙ,4心,2mm2,屋 内,0.00 | 1 | ｍ
|  |  | 77 |  | 12 |  | CV5.5sq-3c | ,ころがし（天井・床下）,CVｹｰﾌﾞﾙ,600V,３心,5.5mm2,屋 内,0.00 | 2.3 | ｍ
|  |  | 78 |  | 12 |  | 制御ケーブル配線工 | ,ころがし（天井・床下）,CVV-Sｹｰﾌﾞﾙ,4心,2mm2,屋 内,0.00 | 3.4 | ｍ
|  |  | 79 |  | 10 |  | 上屋敷頭首工 | 撤去・更新 | 1 | 式 | 0
|  |  | 80 |  | 11 |  | 設備【撤去】 |  | 1 | 式 | 0
|  |  | 81 |  | 12 |  | 水銀灯投光器 撤去 | ※安定器・投光器架台含む | 1 | 式
|  |  | 82 |  | 11 |  | 配線工【撤去】 |  | 1 | 式 | 0
|  |  | 83 |  | 12 |  | CV3.5sq-3C 撤去 | 屋外管内 CVケーブル | 14.4 | ｍ
|  |  | 84 |  | 12 |  | VVF2.0mm×2C | 屋外管内 VVFケーブル | 2.4 | ｍ
|  |  | 85 |  | 12 |  | CV3.5sq-3C 撤去 | 屋外露出 CVケーブル | 0.5 | ｍ
|  |  | 86 |  | 12 |  | VVF2.0mm×2C 撤去 | 屋外露出 VVFケーブル | 0.5 | ｍ
|  |  | 87 |  | 12 |  | CV3.5sq-3C 撤去 | 屋内ころがし CVケーブル | 1.5 | ｍ
|  |  | 88 |  | 12 |  | IV2sq 撤去 | 屋内ころがし IV電線 | 1 | ｍ
|  |  | 89 |  | 12 |  | VVF2.0mm×2C | 屋内ころがし VVFケーブル | 1.8 | ｍ
|  |  | 90 |  | 12 |  | CV3.5sq-3C 撤去 | 屋内管内 CVケーブル | 5.9 | ｍ
|  |  | 91 |  | 12 |  | IV2sq | 屋内管内 IV電線 | 0.7 | ｍ
|  |  | 92 |  | 12 |  | VVF2.0mm×2C | 屋内管内 VVFケーブル | 0.2 | ｍ
|  |  | 93 |  | 12 |  | CV3.5sq-3C | 地中管内 CVケーブル | 2.3 | ｍ
|  |  | 94 |  | 11 |  | 配管工【撤去】 |  | 1 | 式 | 0
|  |  | 95 |  | 12 |  | プルボックス □200×100 | 屋外露出 | 2 | 個
|  |  | 96 |  | 12 |  | 金属製可とう電線管 #24 撤去 | 屋外露出 | 1.7 | ｍ
|  |  | 97 |  | 12 |  | 厚鋼電線管 G22 撤去 | 屋外露出 | 12.7 | ｍ
|  |  | 98 |  | 12 |  | 薄鋼電線管 C19 撤去 | 屋外露出 | 2.4 | ｍ
|  |  | 99 |  | 12 |  | 厚鋼電線管 G22 | 屋外埋設 | 2.3 | ｍ
|  |  | 100 |  | 12 |  | 薄鋼電線管 C19 撤去 | 屋内露出 | 6.1 | ｍ
|  |  | 101 |  | 11 |  | 設備【更新】 |  | 1 | 式 | 0
|  |  | 102 |  | 12 |  | TM/TC子局装置 据付 | TM/TC設備,TM/TC子(孫)局装置(標準形),,無 | 1 | 架
|  |  | 103 |  | 12 |  | TM/TC子局 調整 | TM/TC設備,TM/TC子(孫)局装置,,標準形,１架,無線 | 1 | 架
|  |  | 104 |  | 12 |  | ＣＣＴＶ装置（ＩＰカメラ）据付工 | ＣＣＴＶ装置,カメラ装置,旋回式カメラ装置,無 | 1 | 台
|  |  | 105 |  | 12 |  | ＣＣＴＶ装置（ＩＰカメラ）調整工 | ＣＣＴＶ装置,カメラ装置,旋回式カメラ装置,無 | 1 | 台
|  |  | 106 |  | 12 |  | 電灯照明・施設照明設備設置工 | 投光器,,400W,1灯型 | 1 | 基
|  |  | 107 |  | 11 |  | 配線工【更新】 |  | 1 | 式 | 0
|  |  | 108 |  | 12 |  | CVVS2sq-2c | ,管 内,CVV-Sｹｰﾌﾞﾙ,2心,2mm2,地中･屋外･屋内,0.00 | 110.4 | ｍ
|  |  | 109 |  | 12 |  | CVV2sq-30C | ,管 内,その他,-,-mm2,地中･屋外･屋内,10.00 | 110.4 | ｍ
|  |  | 110 |  | 12 |  | CV3.5sq-3c | ,管 内,CVｹｰﾌﾞﾙ,600V,３心,3.5mm2,地中･屋外･屋内,0.00 | 25.3 | ｍ
|  |  | 111 |  | 12 |  | CV5.5sq-3c | ,管 内,CVｹｰﾌﾞﾙ,600V,３心,5.5mm2,地中･屋外･屋内,0.00 | 90.6 | ｍ
|  |  | 112 |  | 12 |  | IV8sq | ,管 内,IV,600V,-,8mm2,地中･屋外･屋内,0.00 | 110.4 | ｍ
|  |  | 113 |  | 12 |  | UTP（Cat5e） | ,管 内,その他,-mm,-,地中･屋外･屋内,2.30 | 17.6 | ｍ
|  |  | 114 |  | 12 |  | CVVS2sq-2c | ,露出（ｺﾝｸﾘｰﾄ壁）,CVV-Sｹｰﾌﾞﾙ,2心,2mm2,屋外･屋内,0.00 | 8 | ｍ
|  |  | 115 |  | 12 |  | CVV2sq-30C | ,露出（ｺﾝｸﾘｰﾄ壁）,その他,-,-mm2,屋外･屋内,12.00 | 8 | ｍ
|  |  | 116 |  | 12 |  | CV3.5sq-3c | ,露出（ｺﾝｸﾘｰﾄ壁）,CVｹｰﾌﾞﾙ,600V,３心,3.5mm2,屋外･屋内,0.00 | 4.9 | ｍ
|  |  | 117 |  | 12 |  | CV5.5sq-2c | ,露出（ｺﾝｸﾘｰﾄ壁）,CVｹｰﾌﾞﾙ,600V,２心,5.5mm2,屋外･屋内,0.00 | 1.5 | ｍ
|  |  | 118 |  | 12 |  | CV5.5sq-3c | ,露出（ｺﾝｸﾘｰﾄ壁）,CVｹｰﾌﾞﾙ,600V,３心,5.5mm2,屋外･屋内,0.00 | 4 | ｍ
|  |  | 119 |  | 12 |  | IV8sq | ,露出（ｺﾝｸﾘｰﾄ壁）,IV,600V,-,8mm2,屋外･屋内,0.00 | 5.5 | ｍ
|  |  | 120 |  | 12 |  | UTP（Cat5e） | ,露出（ｺﾝｸﾘｰﾄ壁）,その他,-mm,-,屋外･屋内,3.60 | 3 | ｍ
|  |  | 121 |  | 12 |  | CV3.5sq-3c | ,ころがし（天井・床下）,CVｹｰﾌﾞﾙ,600V,３心,3.5mm2,屋 内,0.00 | 2.1 | ｍ
|  |  | 122 |  | 12 |  | CV5.5sq-2C | ,ころがし（天井・床下）,CVｹｰﾌﾞﾙ,600V,２心,5.5mm2,屋 内,0.00 | 1.1 | ｍ
|  |  | 123 |  | 12 |  | CV5.5sq-3C | ,ころがし（天井・床下）,CVｹｰﾌﾞﾙ,600V,３心,5.5mm2,屋 内,0.00 | 1.1 | ｍ
|  |  | 124 |  | 12 |  | IV8sq | ,ころがし（天井・床下）,IV,600V,-,8mm2,屋 内,0.00 | 4.3 | ｍ
|  |  | 125 |  | 12 |  | CV3.5sq-3C | ,管 内,CVｹｰﾌﾞﾙ,600V,３心,3.5mm2,地中･屋外･屋内,0.00 | 6.7 | ｍ
|  |  | 126 |  | 12 |  | CV5.5sq-2C | ,管 内,CVｹｰﾌﾞﾙ,600V,２心,5.5mm2,地中･屋外･屋内,0.00 | 6.8 | ｍ
|  |  | 127 |  | 12 |  | CV5.5sq-3C | ,管 内,CVｹｰﾌﾞﾙ,600V,３心,5.5mm2,地中･屋外･屋内,0.00 | 6 | ｍ
|  |  | 128 |  | 12 |  | IV8sq | ,管 内,IV,600V,-,8mm2,地中･屋外･屋内,0.00 | 18.7 | ｍ
|  |  | 129 |  | 11 |  | 配管工【更新】 |  | 1 | 式 | 0
|  |  | 130 |  | 12 |  | デーワンブロック | ,,MKBGB3013 | 4 | 個
|  |  | 131 |  | 12 |  | 鋼製トラフ | ,,W=200 | 2.7 | ｍ
|  |  | 132 |  | 12 |  | コア抜き φ150 |  | 1 | 箇所
|  |  | 133 |  | 12 |  | コア抜き φ50 |  | 2 | 箇所
|  |  | 134 |  | 12 |  | コア抜き φ70 |  | 2 | 箇所
|  |  | 135 |  | 12 |  | ﾈｯﾄﾌｪﾝｽ工(本体) | 1.5ｍ,A-Ⅲ型,亜鉛ﾒｯｷ製,2.0ｍ,構造物設置 | 10 | ｍ
|  |  | 136 |  | 12 |  | ﾈｯﾄﾌｪﾝｽ工(扉) | 1.5ｍ,ﾈｯﾄ式片開,亜鉛ﾒｯｷ製 | 1 | 組
|  |  | 137 |  | 12 |  | プルボックス □200×100（SUS） | ,その他,その他,0.25 | 1 | 個
|  |  | 138 |  | 12 |  | プルボックス □200×150（SUS） | ,その他,その他,0.27 | 2 | 個
|  |  | 139 |  | 12 |  | プルボックス □300×200（SUS） | ,その他,その他,0.40 | 7 | 個
|  |  | 140 |  | 12 |  | プルボックス □400×200（SUS） | ,その他,その他,0.50 | 1 | 個
|  |  | 141 |  | 12 |  | ビニル被覆金属製可とう電線管 #15（被覆） | ,その他,-,-,屋外･屋内(露出),0,0.00,無,無,無 | 1.7 | ｍ
|  |  | 142 |  | 12 |  | ビニル被覆金属製可とう電線管 #30（被覆） | ,その他,-,-,屋外･屋内(露出),0,0.00,無,無,無 | 1.4 | ｍ
|  |  | 143 |  | 12 |  | ビニル被覆金属製可とう電線管 #63（被覆） | ,その他,-,-,屋外･屋内(露出),0,0.00,無,無,無 | 1.4 | ｍ
|  |  | 144 |  | 12 |  | 金属製可とう電線管 #30 | ,金属可とう電線管,箇所当り施工延長2m以上(支持有),30,屋外･屋内(露出),0,0.00,無,無,無 | 10 | ｍ
|  |  | 145 |  | 12 |  | 金属製可とう電線管 #50 | ,金属可とう電線管,箇所当り施工延長2m以上(支持有),50,屋外･屋内(露出),0,0.00,無,無,無 | 2.9 | ｍ
|  |  | 146 |  | 12 |  | 金属製可とう電線管 #63 | ,金属可とう電線管,箇所当り施工延長2m以上(支持有),63,屋外･屋内(露出),0,0.00,無,無,無 | 7.1 | ｍ
|  |  | 147 |  | 12 |  | 厚鋼電線管 G28 | ,厚鋼電線管,-,28,屋外･屋内(露出),0,0.00,無,無,無 | 96.2 | ｍ
|  |  | 148 |  | 12 |  | 厚鋼電線管 G36 | ,厚鋼電線管,-,36,屋外･屋内(露出),0,0.00,無,無,無 | 1 | ｍ
|  |  | 149 |  | 12 |  | 厚鋼電線管 G54 | ,厚鋼電線管,-,54,屋外･屋内(露出),0,0.00,無,無,無 | 91.7 | ｍ
|  |  | 150 |  | 12 |  | 薄鋼電線管 EP25 | ,薄鋼電線管,-,25,屋外･屋内(露出),0,0.00,無,無,無 | 1 | ｍ
|  |  | 151 |  | 12 |  | エントランスキャップ | ,,G28 | 1 | 個
|  |  | 152 |  | 12 |  | ダクタークリップ | ,,S-DC16 | 4 | 個
|  |  | 153 |  | 12 |  | ダクタークリップ | ,,S-DC31DC28 | 117 | 個
|  |  | 154 |  | 12 |  | ダクタークリップ | ,,S-DC54 | 109 | 個
|  |  | 155 |  | 12 |  | ダクターチャンネル | ,,S-D1S10 | 12 | 個
|  |  | 156 |  | 12 |  | ダクターチャンネル | ,,S-D1S20 | 105 | 個
|  |  | 157 |  | 12 |  | パイラック | ,,S-PH1 | 2 | 個
|  |  | 158 |  | 12 |  | パイラッククリップ | ,,S-31C28C | 2 | 個
|  |  | 159 |  | 12 |  | ボックスコネクタ | ,,G28 | 16 | 個
|  |  | 160 |  | 12 |  | ボックスコネクタ | ,,G36 | 2 | 個
|  |  | 161 |  | 12 |  | ボックスコネクタ | ,,G54 | 17 | 個
|  |  | 162 |  | 12 |  | ボックスコネクタ | ,,EP25 | 2 | 個
|  |  | 163 |  | 12 |  | ノーマルベンド | ,,G28 | 20 | 個
|  |  | 164 |  | 12 |  | ノーマルベンド | ,,G36 | 1 | 個
|  |  | 165 |  | 12 |  | ノーマルベンド | ,,G54 | 16 | 個
|  |  | 166 |  | 12 |  | ノーマルベンド | ,,EP25 | 1 | 個
|  |  | 167 |  | 12 |  | ボックスコネクタ | ,,#15（被覆） | 2 | 個
|  |  | 168 |  | 12 |  | ボックスコネクタ | ,,#30 | 6 | 個
|  |  | 169 |  | 12 |  | ボックスコネクタ | ,,#50 | 2 | 個
|  |  | 170 |  | 12 |  | ボックスコネクタ | ,,#63 | 4 | 個
|  |  | 171 |  | 12 |  | ユニオンカップリング | ,,#30 | 2 | 個
|  |  | 172 |  | 12 |  | ユニオンカップリング | ,,#30（被覆） | 4 | 個
|  |  | 173 |  | 12 |  | ユニオンカップリング | ,,#63 | 2 | 個
|  |  | 174 |  | 12 |  | ユニオンカップリング | ,,#63（被覆） | 4 | 個
|  |  | 175 |  | 12 |  | 厚鋼電線管 G28 | ,厚鋼電線管,-,28,屋外･屋内(埋込),0,0.00,無,無,無 | 2.5 | ｍ
|  |  | 176 |  | 12 |  | 厚鋼電線管 G54 | ,厚鋼電線管,-,54,屋外･屋内(埋込),0,0.00,無,無,無 | 2.5 | ｍ
|  |  | 177 |  | 12 |  | ボックスコネクタ | ,,G28 | 1 | 個
|  |  | 178 |  | 12 |  | ボックスコネクタ | ,,G54 | 1 | 個
|  |  | 179 |  | 12 |  | 厚鋼電線管 G28 | ,厚鋼電線管,-,28,屋外･屋内(露出),0,0.00,無,無,無 | 11.9 | ｍ
|  |  | 180 |  | 12 |  | 厚鋼電線管 G42 | ,厚鋼電線管,-,42,屋外･屋内(露出),0,0.00,無,無,無 | 6 | ｍ
|  |  | 181 |  | 12 |  | 薄鋼電線管 EP25 | ,薄鋼電線管,-,25,屋外･屋内(露出),0,0.00,無,無,無 | 2.3 | ｍ
|  |  | 182 |  | 12 |  | ノーマルベンド | ,,G28 | 7 | 個
|  |  | 183 |  | 12 |  | ノーマルベンド | ,,G42 | 3 | 個
|  |  | 184 |  | 12 |  | ノーマルベンド | ,,EP25 | 2 | 個
|  |  | 185 |  | 12 |  | ボックスコネクタ | ,,G28 | 4 | 個
|  |  | 186 |  | 12 |  | ボックスコネクタ | ,,G42 | 2 | 個
|  |  | 187 |  | 12 |  | ボックスコネクタ | ,,EP25 | 2 | 個
|  |  | 188 |  | 12 |  | プルボックス □300×200（SUS） | ,その他,その他,0.40 | 1 | 個
|  |  | 189 |  | 12 |  | 配線用遮断器 | ,,2P 50AF/30AT | 1 | 個
|  |  | 190 |  | 12 |  | 配線用遮断器据付工 | 2P 50AF/30AT | 1 | 個
|  |  | 191 |  | 12 |  | 漏電遮断器 | ,,2P 50AF/50AT | 1 | 個
|  |  | 192 |  | 12 |  | 漏電遮断器据付工 | 2P 50AF/50AT | 1 | 個
|  |  | 193 |  | 10 |  | 小田頭首工 | 撤去・更新 | 1 | 式 | 0
|  |  | 194 |  | 11 |  | 設備【撤去】 |  | 1 | 式 | 0
|  |  | 195 |  | 12 |  | 分電盤 撤去 |  | 1 | 面
|  |  | 196 |  | 11 |  | 配線工【撤去】 |  | 1 | 式 | 0
|  |  | 197 |  | 12 |  | CV3.5sq-3C 撤去 | 屋外管内 CVケーブル | 41.3 | ｍ
|  |  | 198 |  | 12 |  | CV3.5sq-3C 撤去 | 屋外露出 CVケーブル | 1.1 | ｍ
|  |  | 199 |  | 12 |  | CV3.5sq-3C 撤去 | 屋内ころがし CVケーブル | 0.6 | ｍ
|  |  | 200 |  | 12 |  | CV3.5sq-3C 撤去 | 屋内管内 CVケーブル | 0.9 | ｍ
|  |  | 201 |  | 11 |  | 配管工【撤去】 |  | 1 | 式 | 0
|  |  | 202 |  | 12 |  | 金属製可とう電線管 #24 撤去 | 屋外露出 | 4 | ｍ
|  |  | 203 |  | 12 |  | 厚鋼電線管 G22 撤去 | 屋外露出 | 36.3 | ｍ
|  |  | 204 |  | 12 |  | プルボックス □200×100 撤去 | 屋外露出 | 3 | 個
|  |  | 205 |  | 12 |  | プルボックス □200×100 撤去 | 屋内露出 | 1 | 個
|  |  | 206 |  | 12 |  | 薄鋼電線管 C19 撤去 | 屋内露出 | 0.9 | ｍ
|  |  | 207 |  | 11 |  | 設備【更新】 |  | 1 | 式 | 0
|  |  | 208 |  | 12 |  | TM/TC子局装置 据付 | TM/TC設備,TM/TC子(孫)局装置(標準形),,無 | 1 | 架
|  |  | 209 |  | 12 |  | TM/TC子局 調整 | TM/TC設備,TM/TC子(孫)局装置,,標準形,１架,無線 | 1 | 架
|  |  | 210 |  | 12 |  | ＣＣＴＶ装置（ＩＰカメラ）据付工 | ＣＣＴＶ装置,カメラ装置,旋回式カメラ装置,無 | 1 | 台
|  |  | 211 |  | 12 |  | ＣＣＴＶ装置（ＩＰカメラ）調整工 | ＣＣＴＶ装置,カメラ装置,旋回式カメラ装置,無 | 1 | 台
|  |  | 212 |  | 12 |  | 電灯照明・施設照明設備設置工 | 投光器,,400W,1灯型 | 1 | 基
|  |  | 213 |  | 11 |  | 配線工【更新】 |  | 1 | 式 | 0
|  |  | 214 |  | 12 |  | CVVS2sq-2c | ,ころがし（天井・床下）,CVV-Sｹｰﾌﾞﾙ,2心,2mm2,屋 内,0.00 | 0.5 | ｍ
|  |  | 215 |  | 12 |  | CVV2sq-30C | ,ころがし（天井・床下）,その他,-,-mm2,屋 内,6.20 | 0.5 | ｍ
|  |  | 216 |  | 12 |  | UTP（Cat5e） | ,ころがし（天井・床下）,その他,-mm,-,屋 内,1.30 | 0.5 | ｍ
|  |  | 217 |  | 12 |  | CV3.5sq-3c | ,ころがし（天井・床下）,CVｹｰﾌﾞﾙ,600V,３心,3.5mm2,屋 内,0.00 | 1 | ｍ
|  |  | 218 |  | 12 |  | IV8sq | ,ころがし（天井・床下）,IV,600V,-,8mm2,屋 内,0.00 | 1.5 | ｍ
|  |  | 219 |  | 12 |  | CVVS2sq-2C | ,管 内,CVV-Sｹｰﾌﾞﾙ,2心,2mm2,地中･屋外･屋内,0.00 | 37.4 | ｍ
|  |  | 220 |  | 12 |  | CVV2sq-30C | ,管 内,その他,-,-mm2,地中･屋外･屋内,10.00 | 37.4 | ｍ
|  |  | 221 |  | 12 |  | UTP（Cat5e） | ,管 内,その他,-mm,-,地中･屋外･屋内,2.30 | 36.7 | ｍ
|  |  | 222 |  | 12 |  | CV3.5sq-3C | ,管 内,CVｹｰﾌﾞﾙ,600V,３心,3.5mm2,地中･屋外･屋内,0.00 | 102.5 | ｍ
|  |  | 223 |  | 12 |  | IV8sq | ,管 内,IV,600V,-,8mm2,地中･屋外･屋内,0.00 | 39 | ｍ
|  |  | 224 |  | 12 |  | CVVS2sq-2C | ,露出（ｺﾝｸﾘｰﾄ壁）,CVV-Sｹｰﾌﾞﾙ,2心,2mm2,屋外･屋内,0.00 | 2 | ｍ
|  |  | 225 |  | 12 |  | CVV2sq-30C | ,露出（ｺﾝｸﾘｰﾄ壁）,その他,-,-mm2,屋外･屋内,12.00 | 2 | ｍ
|  |  | 226 |  | 12 |  | UTP（Cat5e） | ,露出（ｺﾝｸﾘｰﾄ壁）,その他,-mm,-,屋外･屋内,3.60 | 2.5 | ｍ
|  |  | 227 |  | 12 |  | CV3.5sq-3C | ,露出（ｺﾝｸﾘｰﾄ壁）,CVｹｰﾌﾞﾙ,600V,３心,3.5mm2,屋外･屋内,0.00 | 3.5 | ｍ
|  |  | 228 |  | 12 |  | IV8sq | ,露出（ｺﾝｸﾘｰﾄ壁）,IV,600V,-,8mm2,屋外･屋内,0.00 | 2.5 | ｍ
|  |  | 229 |  | 12 |  | CVVS2sq-2c | ,ころがし（天井・床下）,CVV-Sｹｰﾌﾞﾙ,2心,2mm2,屋 内,0.00 | 4.6 | ｍ
|  |  | 230 |  | 12 |  | CVV2sq-30C | ,ころがし（天井・床下）,その他,-,-mm2,屋 内,6.20 | 2.1 | ｍ
|  |  | 231 |  | 12 |  | UTP（Cat5e） | ,ころがし（天井・床下）,その他,-mm,-,屋 内,1.30 | 2.1 | ｍ
|  |  | 232 |  | 12 |  | CV3.5sq-3C | ,ころがし（天井・床下）,CVｹｰﾌﾞﾙ,600V,３心,3.5mm2,屋 内,0.00 | 2.7 | ｍ
|  |  | 233 |  | 12 |  | CV5.5sq-2C | ,ころがし（天井・床下）,CVｹｰﾌﾞﾙ,600V,２心,5.5mm2,屋 内,0.00 | 2.5 | ｍ
|  |  | 234 |  | 12 |  | IV8sq | ,ころがし（天井・床下）,IV,600V,-,8mm2,屋 内,0.00 | 3.7 | ｍ
|  |  | 235 |  | 12 |  | CVVS2sq-2C | ,管 内,CVV-Sｹｰﾌﾞﾙ,2心,2mm2,地中･屋外･屋内,0.00 | 11.2 | ｍ
|  |  | 236 |  | 12 |  | CVV2sq-30C | ,管 内,その他,-,-mm2,地中･屋外･屋内,10.00 | 7 | ｍ
|  |  | 237 |  | 12 |  | UTP（Cat5e） | ,管 内,その他,-mm,-,地中･屋外･屋内,2.30 | 7 | ｍ
|  |  | 238 |  | 12 |  | CV3.5sq-3c | ,管 内,CVｹｰﾌﾞﾙ,600V,３心,3.5mm2,地中･屋外･屋内,0.00 | 7.7 | ｍ
|  |  | 239 |  | 12 |  | CV5.5sq-2C | ,管 内,CVｹｰﾌﾞﾙ,600V,２心,5.5mm2,地中･屋外･屋内,0.00 | 2 | ｍ
|  |  | 240 |  | 12 |  | IV8sq | ,管 内,IV,600V,-,8mm2,地中･屋外･屋内,0.00 | 6.1 | ｍ
|  |  | 241 |  | 12 |  | CVVS2sq-2C | ,露出（ｺﾝｸﾘｰﾄ壁）,CVV-Sｹｰﾌﾞﾙ,2心,2mm2,屋外･屋内,0.00 | 0.5 | ｍ
|  |  | 242 |  | 12 |  | CVV2sq-30C | ,露出（ｺﾝｸﾘｰﾄ壁）,その他,-,-mm2,屋外･屋内,12.00 | 0.5 | ｍ
|  |  | 243 |  | 12 |  | UTP（Cat5e） | ,露出（ｺﾝｸﾘｰﾄ壁）,その他,-mm,-,屋外･屋内,3.60 | 0.5 | ｍ
|  |  | 244 |  | 12 |  | CV3.5sq-3C | ,露出（ｺﾝｸﾘｰﾄ壁）,CVｹｰﾌﾞﾙ,600V,３心,3.5mm2,屋外･屋内,0.00 | 1 | ｍ
|  |  | 245 |  | 12 |  | IV8sq | ,露出（ｺﾝｸﾘｰﾄ壁）,IV,600V,-,8mm2,屋外･屋内,0.00 | 1 | ｍ
|  |  | 246 |  | 11 |  | 配管工【更新】 |  | 1 | 式 | 0
|  |  | 247 |  | 12 |  | コア抜き φ60 |  | 1 | 箇所
|  |  | 248 |  | 12 |  | コア抜き φ70 |  | 1 | 箇所
|  |  | 249 |  | 12 |  | コア抜き φ150 |  | 1 | 箇所
|  |  | 250 |  | 12 |  | プルボックス □150×100（SUS） | ,その他,その他,0.20 | 1 | 個
|  |  | 251 |  | 12 |  | プルボックス □200×100（SUS） | ,その他,その他,0.25 | 1 | 個
|  |  | 252 |  | 12 |  | プルボックス □300×200（SUS） | ,その他,その他,0.40 | 3 | 個
|  |  | 253 |  | 12 |  | プルボックス □400×200（SUS） | ,その他,その他,0.50 | 1 | 個
|  |  | 254 |  | 12 |  | FEP用異種管接続材 | ,,G36,FEP40 | 1 | 個
|  |  | 255 |  | 12 |  | FEP用異種管接続材 | ,,G54,FEP50 | 1 | 個
|  |  | 256 |  | 12 |  | 金属製可とう電線管 #15 | ,その他,-,-,屋外･屋内(露出),0,0.00,無,無,無 | 1.5 | ｍ
|  |  | 257 |  | 12 |  | 金属製可とう電線管 #30 | ,金属可とう電線管,箇所当り施工延長2m以上(支持有),30,屋外･屋内(露出),0,0.00,無,無,無 | 2.2 | ｍ
|  |  | 258 |  | 12 |  | 金属製可とう電線管 #50 | ,金属可とう電線管,箇所当り施工延長2m以上(支持有),50,屋外･屋内(露出),0,0.00,無,無,無 | 2.2 | ｍ
|  |  | 259 |  | 12 |  | 厚鋼電線管 G28 | ,厚鋼電線管,-,28,屋外･屋内(露出),0,0.00,無,無,無 | 41.8 | ｍ
|  |  | 260 |  | 12 |  | 厚鋼電線管 G36 | ,厚鋼電線管,-,36,屋外･屋内(露出),0,0.00,無,無,無 | 28.3 | ｍ
|  |  | 261 |  | 12 |  | 厚鋼電線管 G54 | ,厚鋼電線管,-,54,屋外･屋内(露出),0,0.00,無,無,無 | 32.7 | ｍ
|  |  | 262 |  | 12 |  | 波付硬質合成樹脂管 | 波付ポリエチレン電線管（FEP） 径40,, | 2.5 | ｍ
|  |  | 263 |  | 12 |  | 波付硬質合成樹脂管 | 波付ポリエチレン電線管（FEP） 径50,, | 2.5 | ｍ
|  |  | 264 |  | 12 |  | ダクタークリップ | ,,S-DC16 | 2 | 個
|  |  | 265 |  | 12 |  | ダクタークリップ | ,,S-DC31DC28 | 2 | 個
|  |  | 266 |  | 12 |  | ダクタークリップ | ,,S-DC36 | 26 | 個
|  |  | 267 |  | 12 |  | ダクタークリップ | ,,S-DC54 | 27 | 個
|  |  | 268 |  | 12 |  | ダクターチャンネル | ,,S-D1S10 | 2 | 個
|  |  | 269 |  | 12 |  | ダクターチャンネル | ,,S-D1S15 | 1 | 個
|  |  | 270 |  | 12 |  | ダクターチャンネル | ,,S-D1S20 | 27 | 個
|  |  | 271 |  | 12 |  | ノーマルベンド | ,,G28 | 16 | 個
|  |  | 272 |  | 12 |  | ノーマルベンド | ,,G36 | 9 | 個
|  |  | 273 |  | 12 |  | ノーマルベンド | ,,G54 | 9 | 個
|  |  | 274 |  | 12 |  | ボックスコネクタ | ,,FEP40 | 1 | 個
|  |  | 275 |  | 12 |  | ボックスコネクタ | ,,FEP50 | 1 | 個
|  |  | 276 |  | 12 |  | ボックスコネクタ | ,,G28 | 9 | 個
|  |  | 277 |  | 12 |  | ボックスコネクタ | ,,G36 | 3 | 個
|  |  | 278 |  | 12 |  | ボックスコネクタ | ,,G54 | 5 | 個
|  |  | 279 |  | 12 |  | ボックスコネクタ | ,,#15 | 2 | 個
|  |  | 280 |  | 12 |  | ボックスコネクタ | ,,#30 | 2 | 個
|  |  | 281 |  | 12 |  | ボックスコネクタ | ,,#50 | 2 | 個
|  |  | 282 |  | 12 |  | プルボックス □150×100（SUS） | ,その他,その他,0.20 | 1 | 個
|  |  | 283 |  | 12 |  | プルボックス □300×200（SUS） | ,その他,その他,0.40 | 1 | 個
|  |  | 284 |  | 12 |  | 金属製可とう電線管 #24 | ,金属可とう電線管,箇所当り施工延長2m未満,24,屋外･屋内(露出),0,0.00,無,無,無 | 0.2 | ｍ
|  |  | 285 |  | 12 |  | 金属製可とう電線管 #30 | ,金属可とう電線管,箇所当り施工延長2m未満,30,屋外･屋内(露出),0,0.00,無,無,無 | 0.4 | ｍ
|  |  | 286 |  | 12 |  | 金属製可とう電線管 #63 | ,金属可とう電線管,箇所当り施工延長2m未満,63,屋外･屋内(露出),0,0.00,無,無,無 | 0.2 | ｍ
|  |  | 287 |  | 12 |  | 電線管敷設工 | ,厚鋼電線管,-,22,屋外･屋内(露出),0,0.00,無,無,無 | 4 | ｍ
|  |  | 288 |  | 12 |  | 厚鋼電線管 G28 | ,厚鋼電線管,-,28,屋外･屋内(露出),0,0.00,無,無,無 | 15.8 | ｍ
|  |  | 289 |  | 12 |  | 厚鋼電線管 G36 | ,厚鋼電線管,-,36,屋外･屋内(露出),0,0.00,無,無,無 | 0.7 | ｍ
|  |  | 290 |  | 12 |  | 厚鋼電線管 G54 | ,厚鋼電線管,-,54,屋外･屋内(露出),0,0.00,無,無,無 | 7.1 | ｍ
|  |  | 291 |  | 12 |  | ノーマルベンド | ,,G22 | 3 | 個
|  |  | 292 |  | 12 |  | ノーマルベンド | ,,G28 | 9 | 個
|  |  | 293 |  | 12 |  | ノーマルベンド | ,,G54 | 5 | 個
|  |  | 294 |  | 12 |  | ボックスコネクタ | ,,G22 | 1 | 個
|  |  | 295 |  | 12 |  | ボックスコネクタ | ,,G28 | 6 | 個
|  |  | 296 |  | 12 |  | ボックスコネクタ | ,,G36 | 2 | 個
|  |  | 297 |  | 12 |  | ボックスコネクタ | ,,G54 | 1 | 個
|  |  | 298 |  | 12 |  | ボックスコネクタ | ,,#24 | 1 | 個
|  |  | 299 |  | 12 |  | ボックスコネクタ | ,,#30 | 2 | 個
|  |  | 300 |  | 12 |  | ボックスコネクタ | ,,#63 | 1 | 個
|  |  | 301 |  | 12 |  | 異種管接続材 | ,,G22,#24 | 1 | 個
|  |  | 302 |  | 12 |  | 異種管接続材 | ,,G28,#30 | 2 | 個
|  |  | 303 |  | 12 |  | 異種管接続材 | ,,G54,#63 | 1 | 個
|  |  | 304 |  | 12 |  | 配線用遮断器 | ,,2P 50AF/30AT | 1 | 個
|  |  | 305 |  | 12 |  | 配線用遮断器据付工 | 2P 50AF/30AT | 1 | 個
|  |  | 306 |  | 12 |  | 漏電遮断器 | ,,2P 50AF/50AT | 1 | 個
|  |  | 307 |  | 12 |  | 漏電遮断器据付工 | 2P 50AF/50AT | 1 | 個
|  |  | 308 |  | 10 |  | 本郷頭首工 | 撤去・更新 | 1 | 式 | 0
|  |  | 309 |  | 11 |  | 設備【撤去】 |  | 1 | 式 | 0
|  |  | 310 |  | 12 |  | 水銀灯投光器 撤去 | ※安定器・投光器架台含む | 1 | 式
|  |  | 311 |  | 11 |  | 配線工【撤去】 |  | 1 | 式 | 0
|  |  | 312 |  | 12 |  | CV3.5sq-3C 撤去 | 屋外管内 CVケーブル | 29.3 | ｍ
|  |  | 313 |  | 12 |  | VVF2.0mm×2C | 屋外管内 VVFケーブル | 2.3 | ｍ
|  |  | 314 |  | 12 |  | CV3.5sq-3C 撤去 | 屋外露出 CVケーブル | 0.5 | ｍ
|  |  | 315 |  | 12 |  | VVF2.0mm×2C 撤去 | 屋外露出 VVFケーブル | 0.5 | ｍ
|  |  | 316 |  | 12 |  | CV3.5sq-3C 撤去 | 屋内ころがし CVケーブル | 1.5 | ｍ
|  |  | 317 |  | 12 |  | IV2sq 撤去 | 屋内ころがし IV電線 | 1 | ｍ
|  |  | 318 |  | 12 |  | VVF2.0mm×2C | 屋内ころがし VVFケーブル | 0.7 | ｍ
|  |  | 319 |  | 12 |  | VVF2.0mm×2C | 屋内管内 VVFケーブル | 1.1 | ｍ
|  |  | 320 |  | 12 |  | CV3.5sq-3C 撤去 | 屋内管内 CVケーブル | 4.6 | ｍ
|  |  | 321 |  | 12 |  | IV2sq | 屋内管内 IV電線 | 2.5 | ｍ
|  |  | 322 |  | 11 |  | 配管工【撤去】 |  | 1 | 式 | 0
|  |  | 323 |  | 12 |  | プルボックス □200×100 | 屋外露出 | 2 | 個
|  |  | 324 |  | 12 |  | 金属製可とう電線管 #24 撤去 | 屋外露出 | 1 | ｍ
|  |  | 325 |  | 12 |  | 厚鋼電線管 G22 撤去 | 屋外露出 | 28.3 | ｍ
|  |  | 326 |  | 12 |  | 薄鋼電線管 C19 撤去 | 屋外露出 | 2.3 | ｍ
|  |  | 327 |  | 12 |  | プルボックス □150×100 | 屋外露出 | 1 | 個
|  |  | 328 |  | 12 |  | 薄鋼電線管 C19 撤去 | 屋内露出 | 5.7 | ｍ
|  |  | 329 |  | 11 |  | 設備【更新】 |  | 1 | 式 | 0
|  |  | 330 |  | 12 |  | TM/TC子局装置 据付 | TM/TC設備,TM/TC子(孫)局装置(標準形),,無 | 1 | 架
|  |  | 331 |  | 12 |  | TM/TC子局 調整 | TM/TC設備,TM/TC子(孫)局装置,,標準形,１架,無線 | 1 | 架
|  |  | 332 |  | 12 |  | ＣＣＴＶ装置（ＩＰカメラ）据付工 | ＣＣＴＶ装置,カメラ装置,旋回式カメラ装置,無 | 1 | 台
|  |  | 333 |  | 12 |  | ＣＣＴＶ装置（ＩＰカメラ）調整工 | ＣＣＴＶ装置,カメラ装置,旋回式カメラ装置,無 | 1 | 台
|  |  | 334 |  | 12 |  | 電灯照明・施設照明設備設置工 | 投光器,,400W,1灯型 | 1 | 基
|  |  | 335 |  | 11 |  | 配線工【更新】 |  | 1 | 式 | 0
|  |  | 336 |  | 12 |  | CVVS2sq-2C | ,管 内,CVV-Sｹｰﾌﾞﾙ,2心,2mm2,地中･屋外･屋内,0.00 | 30.7 | ｍ
|  |  | 337 |  | 12 |  | CVV2sq-30C | ,管 内,その他,-,-mm2,地中･屋外･屋内,10.00 | 30.7 | ｍ
|  |  | 338 |  | 12 |  | UTP（Cat5e） | ,管 内,その他,-mm,-,地中･屋外･屋内,2.30 | 29.7 | ｍ
|  |  | 339 |  | 12 |  | CV3.5sq-3C | ,管 内,CVｹｰﾌﾞﾙ,600V,３心,3.5mm2,地中･屋外･屋内,0.00 | 33.7 | ｍ
|  |  | 340 |  | 12 |  | IV8sq | ,管 内,IV,600V,-,8mm2,地中･屋外･屋内,0.00 | 30.7 | ｍ
|  |  | 341 |  | 12 |  | CVVS2sq-2C | ,露出（ｺﾝｸﾘｰﾄ壁）,CVV-Sｹｰﾌﾞﾙ,2心,2mm2,屋外･屋内,0.00 | 1.5 | ｍ
|  |  | 342 |  | 12 |  | CVV2sq-30C | ,露出（ｺﾝｸﾘｰﾄ壁）,その他,-,-mm2,屋外･屋内,12.00 | 1.5 | ｍ
|  |  | 343 |  | 12 |  | UTP（Cat5e） | ,露出（ｺﾝｸﾘｰﾄ壁）,その他,-mm,-,屋外･屋内,3.60 | 1.5 | ｍ
|  |  | 344 |  | 12 |  | CV3.5sq-3C | ,露出（ｺﾝｸﾘｰﾄ壁）,CVｹｰﾌﾞﾙ,600V,３心,3.5mm2,屋外･屋内,0.00 | 1.9 | ｍ
|  |  | 345 |  | 12 |  | IV8sq | ,露出（ｺﾝｸﾘｰﾄ壁）,IV,600V,-,8mm2,屋外･屋内,0.00 | 1.5 | ｍ
|  |  | 346 |  | 12 |  | CVVS2sq-2C | ,ころがし（天井・床下）,CVV-Sｹｰﾌﾞﾙ,2心,2mm2,屋 内,0.00 | 2 | ｍ
|  |  | 347 |  | 12 |  | CVV2sq-30C | ,ころがし（天井・床下）,その他,-,-mm2,屋 内,6.20 | 1 | ｍ
|  |  | 348 |  | 12 |  | UTP（Cat5e） | ,ころがし（天井・床下）,その他,-mm,-,屋 内,1.30 | 1 | ｍ
|  |  | 349 |  | 12 |  | CV3.5sq-3C | ,ころがし（天井・床下）,CVｹｰﾌﾞﾙ,600V,３心,3.5mm2,屋 内,0.00 | 2.6 | ｍ
|  |  | 350 |  | 12 |  | CV5.5sq-2C | ,ころがし（天井・床下）,CVｹｰﾌﾞﾙ,600V,２心,5.5mm2,屋 内,0.00 | 1 | ｍ
|  |  | 351 |  | 12 |  | IV8sq | ,ころがし（天井・床下）,IV,600V,-,8mm2,屋 内,0.00 | 2.5 | ｍ
|  |  | 352 |  | 12 |  | CVVS2sq-2C | ,管 内,CVV-Sｹｰﾌﾞﾙ,2心,2mm2,地中･屋外･屋内,0.00 | 10.9 | ｍ
|  |  | 353 |  | 12 |  | CVV2sq-30C | ,管 内,その他,-,-mm2,地中･屋外･屋内,10.00 | 3.3 | ｍ
|  |  | 354 |  | 12 |  | UTP（Cat5e） | ,管 内,その他,-mm,-,地中･屋外･屋内,2.30 | 3.3 | ｍ
|  |  | 355 |  | 12 |  | CV3.5sq-3C | ,管 内,CVｹｰﾌﾞﾙ,600V,３心,3.5mm2,地中･屋外･屋内,0.00 | 6.2 | ｍ
|  |  | 356 |  | 12 |  | CV3.5sq-3C | ,管 内,CVｹｰﾌﾞﾙ,600V,２心,5.5mm2,地中･屋外･屋内,0.00 | 4.3 | ｍ
|  |  | 357 |  | 12 |  | IV8sq | ,管 内,IV,600V,-,8mm2,地中･屋外･屋内,0.00 | 6.8 | ｍ
|  |  | 358 |  | 11 |  | 配管工【更新】 |  | 1 | 式 | 0
|  |  | 359 |  | 12 |  | 厚鋼電線管 G22 | ,厚鋼電線管,-,22,屋外･屋内(露出),0,0.00,有,無,無 | 4.6 | ｍ
|  |  | 360 |  | 12 |  | 厚鋼電線管 G28 | ,厚鋼電線管,-,28,屋外･屋内(露出),0,0.00,有,無,無 | 3 | ｍ
|  |  | 361 |  | 12 |  | 厚鋼電線管 G70 | ,厚鋼電線管,-,70,屋外･屋内(露出),0,0.00,有,無,無 | 5.1 | ｍ
|  |  | 362 |  | 12 |  | 金属製可とう電線管 #15 | ,その他,-,-,屋外･屋内(露出),0,0.00,有,無,無 | 1.8 | ｍ
|  |  | 363 |  | 12 |  | 金属製可とう電線管 #30 | ,金属可とう電線管,箇所当り施工延長2m以上(支持有),30,屋外･屋内(露出),0,0.00,有,無,無 | 2.8 | ｍ
|  |  | 364 |  | 12 |  | 金属製可とう電線管 #63 | ,金属可とう電線管,箇所当り施工延長2m以上(支持有),63,屋外･屋内(露出),0,0.00,有,無,無 | 2.8 | ｍ
|  |  | 365 |  | 12 |  | ターミナルキャップ | ,,G28 | 1 | 個
|  |  | 366 |  | 12 |  | ダクタークリップ | ,,S-DC16 | 2 | 個
|  |  | 367 |  | 12 |  | ダクタークリップ | ,,S-DC25DC22 | 21 | 個
|  |  | 368 |  | 12 |  | ダクタークリップ | ,,S-DC31DC28 | 2 | 個
|  |  | 369 |  | 12 |  | ダクタークリップ | ,,S-DC54 | 2 | 個
|  |  | 370 |  | 12 |  | ダクタークリップ | ,,S-DC70 | 21 | 個
|  |  | 371 |  | 12 |  | ダクターチャンネル | ,,S-D1S10 | 2 | 個
|  |  | 372 |  | 12 |  | ダクターチャンネル | ,,S-D1S20 | 23 | 個
|  |  | 373 |  | 12 |  | ノーマルベンド | ,,G22 | 3 | 個
|  |  | 374 |  | 12 |  | ノーマルベンド | ,,G28 | 4 | 個
|  |  | 375 |  | 12 |  | ノーマルベンド | ,,G70 | 4 | 個
|  |  | 376 |  | 12 |  | ボックスコネクタ | ,,#15 | 2 | 個
|  |  | 377 |  | 12 |  | ボックスコネクタ | ,,#30 | 2 | 個
|  |  | 378 |  | 12 |  | ボックスコネクタ | ,,#63 | 2 | 個
|  |  | 379 |  | 12 |  | ボックスコネクタ | ,,G22 | 4 | 個
|  |  | 380 |  | 12 |  | ボックスコネクタ | ,,G70 | 4 | 個
|  |  | 381 |  | 12 |  | プルボックス □200×100（SUS） | ,その他,その他,0.25 | 1 | 個
|  |  | 382 |  | 12 |  | プルボックス □300×200（SUS） | ,その他,その他,0.40 | 2 | 個
|  |  | 383 |  | 12 |  | コア抜き φ30 |  | 2 | 箇所
|  |  | 384 |  | 12 |  | コア抜き φ80 |  | 1 | 箇所
|  |  | 385 |  | 12 |  | 厚鋼電線管 G22 | ,厚鋼電線管,-,22,屋外･屋内(露出),0,0.00,有,無,無 | 7.6 | ｍ
|  |  | 386 |  | 12 |  | 厚鋼電線管 G28 | ,厚鋼電線管,-,28,屋外･屋内(露出),0,0.00,有,無,無 | 16.1 | ｍ
|  |  | 387 |  | 12 |  | 厚鋼電線管 G28 | ,厚鋼電線管,-,54,屋外･屋内(露出),0,0.00,有,無,無 | 3.1 | ｍ
|  |  | 388 |  | 12 |  | 金属製可とう電線管 #30 | ,金属可とう電線管,箇所当り施工延長2m未満,30,屋外･屋内(露出),0,0.00,有,無,無 | 0.6 | ｍ
|  |  | 389 |  | 12 |  | ノーマルベンド | ,,G22 | 4 | 個
|  |  | 390 |  | 12 |  | ノーマルベンド | ,,G28 | 9 | 個
|  |  | 391 |  | 12 |  | ノーマルベンド | ,,G54 | 2 | 個
|  |  | 392 |  | 12 |  | ユニオンカップリング | ,,#30 | 3 | 個
|  |  | 393 |  | 12 |  | ボックスコネクタ | ,,#30 | 1 | 個
|  |  | 394 |  | 12 |  | ボックスコネクタ | ,,G22 | 2 | 個
|  |  | 395 |  | 12 |  | ボックスコネクタ | ,,G28 | 9 | 個
|  |  | 396 |  | 12 |  | ボックスコネクタ | ,,G54 | 2 | 個
|  |  | 397 |  | 12 |  | プルボックス □300×200（SUS） | ,その他,その他,0.40 | 1 | 個
|  |  | 398 |  | 12 |  | プルボックス □200×100（SUS） | ,その他,その他,0.25 | 1 | 個
|  |  | 399 |  | 12 |  | 配線用遮断器 | ,,2P 50AF/30AT | 1 | 個
|  |  | 400 |  | 12 |  | 配線用遮断器据付工 | 2P 50AF/30AT | 1 | 個
|  |  | 401 |  | 12 |  | 漏電遮断器 | ,,2P 50AF/50AT | 1 | 個
|  |  | 402 |  | 12 |  | 漏電遮断器据付工 | 2P 50AF/50AT | 1 | 個
|  |  | 403 |  | 10 |  | 乙隈頭首工 | 撤去・更新 | 1 | 式 | 0
|  |  | 404 |  | 11 |  | 配線工【撤去】 |  | 1 | 式 | 0
|  |  | 405 |  | 12 |  | CV3.5sq-3C 撤去 | 屋外管内 CVケーブル | 22.8 | ｍ
|  |  | 406 |  | 12 |  | CV3.5sq-3C 撤去 | 屋外露出 CVケーブル | 0.5 | ｍ
|  |  | 407 |  | 12 |  | CV3.5sq-3C 撤去 | 屋内ころがし CVケーブル | 0.7 | ｍ
|  |  | 408 |  | 12 |  | IV2sq 撤去 | 屋内ころがし IV電線 | 0.2 | ｍ
|  |  | 409 |  | 12 |  | CV3.5sq-3C 撤去 | 屋内管内 CVケーブル | 1 | ｍ
|  |  | 410 |  | 11 |  | 配管工【撤去】 |  | 1 | 式 | 0
|  |  | 411 |  | 12 |  | 金属製可とう電線管 #24 撤去 | 屋外露出 | 0.8 | ｍ
|  |  | 412 |  | 12 |  | 厚鋼電線管 G22 撤去 | 屋外露出 | 22 | ｍ
|  |  | 413 |  | 12 |  | プルボックス □200×100 撤去 | 屋外露出 | 2 | 個
|  |  | 414 |  | 12 |  | 薄鋼電線管 C19 撤去 | 屋外露出 | 1 | ｍ
|  |  | 415 |  | 11 |  | 設備【更新】 |  | 1 | 式 | 0
|  |  | 416 |  | 12 |  | TM/TC子局装置 据付 | TM/TC設備,TM/TC子(孫)局装置(標準形),,無 | 1 | 架
|  |  | 417 |  | 12 |  | TM/TC子局 調整 | TM/TC設備,TM/TC子(孫)局装置,,標準形,１架,無線 | 1 | 架
|  |  | 418 |  | 12 |  | ＣＣＴＶ装置（ＩＰカメラ）据付工 | ＣＣＴＶ装置,カメラ装置,旋回式カメラ装置,無 | 1 | 台
|  |  | 419 |  | 12 |  | ＣＣＴＶ装置（ＩＰカメラ）調整工 | ＣＣＴＶ装置,カメラ装置,旋回式カメラ装置,無 | 1 | 台
|  |  | 420 |  | 12 |  | 電灯照明・施設照明設備設置工 | 投光器,,400W,1灯型 | 1 | 基
|  |  | 421 |  | 11 |  | 配線工【更新】 |  | 1 | 式 | 0
|  |  | 422 |  | 12 |  | CVVS2sq-2c | ,ころがし（天井・床下）,CVV-Sｹｰﾌﾞﾙ,2心,2mm2,屋 内,0.00 | 3.1 | ｍ
|  |  | 423 |  | 12 |  | CVV2sq-30C | ,ころがし（天井・床下）,その他,-,-mm2,屋 内,6.20 | 1.6 | ｍ
|  |  | 424 |  | 12 |  | UTP（Cat5e） | ,ころがし（天井・床下）,その他,-mm,-,屋 内,1.30 | 1.6 | ｍ
|  |  | 425 |  | 12 |  | CV3.5sq-3c | ,ころがし（天井・床下）,CVｹｰﾌﾞﾙ,600V,３心,3.5mm2,屋 内,0.00 | 3.2 | ｍ
|  |  | 426 |  | 12 |  | CV5.5sq-2c | ,ころがし（天井・床下）,CVｹｰﾌﾞﾙ,600V,２心,5.5mm2,屋 内,0.00 | 2 | ｍ
|  |  | 427 |  | 12 |  | IV8sq | ,ころがし（天井・床下）,IV,600V,-,8mm2,屋 内,0.00 | 3.3 | ｍ
|  |  | 428 |  | 12 |  | CVVS2sq-2c | ,管 内,CVV-Sｹｰﾌﾞﾙ,2心,2mm2,地中･屋外･屋内,0.00 | 4.9 | ｍ
|  |  | 429 |  | 12 |  | CVV2sq-30C | ,管 内,その他,-,-mm2,地中･屋外･屋内,10.00 | 4.9 | ｍ
|  |  | 430 |  | 12 |  | UTP（Cat5e） | ,管 内,その他,-mm,-,地中･屋外･屋内,2.30 | 4.9 | ｍ
|  |  | 431 |  | 12 |  | CV3.5sq-3c | ,管 内,CVｹｰﾌﾞﾙ,600V,３心,3.5mm2,地中･屋外･屋内,0.00 | 6.8 | ｍ
|  |  | 432 |  | 12 |  | CV5.5sq-2c | ,管 内,CVｹｰﾌﾞﾙ,600V,２心,5.5mm2,地中･屋外･屋内,0.00 | 5.8 | ｍ
|  |  | 433 |  | 12 |  | IV8sq | ,管 内,IV,600V,-,8mm2,地中･屋外･屋内,0.00 | 8.7 | ｍ
|  |  | 434 |  | 12 |  | CVVS2sq-2c | ,露出（ｺﾝｸﾘｰﾄ壁）,CVV-Sｹｰﾌﾞﾙ,2心,2mm2,屋外･屋内,0.00 | 3.2 | ｍ
|  |  | 435 |  | 12 |  | CVV2sq-30C | ,露出（ｺﾝｸﾘｰﾄ壁）,その他,-,-mm2,屋外･屋内,12.00 | 3.2 | ｍ
|  |  | 436 |  | 12 |  | UTP（Cat5e） | ,露出（ｺﾝｸﾘｰﾄ壁）,その他,-mm,-,屋外･屋内,3.60 | 3.2 | ｍ
|  |  | 437 |  | 12 |  | CV3.5sq-3c | ,露出（ｺﾝｸﾘｰﾄ壁）,CVｹｰﾌﾞﾙ,600V,３心,3.5mm2,屋外･屋内,0.00 | 4.1 | ｍ
|  |  | 438 |  | 12 |  | IV8sq | ,露出（ｺﾝｸﾘｰﾄ壁）,IV,600V,-,8mm2,屋外･屋内,0.00 | 3.2 | ｍ
|  |  | 439 |  | 12 |  | CVVS2sq-2c | ,管 内,CVV-Sｹｰﾌﾞﾙ,2心,2mm2,地中･屋外･屋内,0.00 | 27.4 | ｍ
|  |  | 440 |  | 12 |  | CVV2sq-30C | ,管 内,その他,-,-mm2,地中･屋外･屋内,10.00 | 27.4 | ｍ
|  |  | 441 |  | 12 |  | UTP（Cat5e） | ,管 内,その他,-mm,-,地中･屋外･屋内,2.30 | 26.4 | ｍ
|  |  | 442 |  | 12 |  | CV3.5sq-3c | ,管 内,CVｹｰﾌﾞﾙ,600V,３心,3.5mm2,地中･屋外･屋内,0.00 | 31.7 | ｍ
|  |  | 443 |  | 12 |  | IV8sq | ,管 内,IV,600V,-,8mm2,地中･屋外･屋内,0.00 | 27.4 | ｍ
|  |  | 444 |  | 11 |  | 配管工【更新】 |  | 1 | 式 | 0
|  |  | 445 |  | 12 |  | コア抜き φ150 |  | 1 | 箇所
|  |  | 446 |  | 12 |  | コア抜き φ50 |  | 2 | 箇所
|  |  | 447 |  | 12 |  | コア抜き φ70 |  | 2 | 箇所
|  |  | 448 |  | 12 |  | プルボックス □200×100（SUS） | ,その他,その他,0.25 | 1 | 個
|  |  | 449 |  | 12 |  | プルボックス □300×200（SUS） | ,その他,その他,0.40 | 4 | 個
|  |  | 450 |  | 12 |  | プルボックス □350×200（SUS） | ,その他,その他,0.45 | 1 | 個
|  |  | 451 |  | 12 |  | 鋼板 | ,,800×1000×t3（SUS） | 1 | 式
|  |  | 452 |  | 12 |  | ボックスコネクタ | ,,#15 | 2 | 個
|  |  | 453 |  | 12 |  | ボックスコネクタ | ,,#30 | 2 | 個
|  |  | 454 |  | 12 |  | ボックスコネクタ | ,,#50 | 2 | 個
|  |  | 455 |  | 12 |  | 金属製可とう電線管 #30 | ,金属可とう電線管,箇所当り施工延長2m以上(支持有),30,屋外･屋内(露出),0,0.00,有,無,無 | 2.8 | ｍ
|  |  | 456 |  | 12 |  | 金属製可とう電線管 #50 | ,金属可とう電線管,箇所当り施工延長2m以上(支持有),50,屋外･屋内(露出),0,0.00,有,無,無 | 2.8 | ｍ
|  |  | 457 |  | 12 |  | 厚鋼電線管 G28 | ,厚鋼電線管,-,28,屋外･屋内(露出),0,0.00,有,無,無 | 28.3 | ｍ
|  |  | 458 |  | 12 |  | 厚鋼電線管 G54 | ,厚鋼電線管,-,54,屋外･屋内(露出),0,0.00,有,無,無 | 24 | ｍ
|  |  | 459 |  | 12 |  | ターミナルキャップ | ,,G28 | 1 | 個
|  |  | 460 |  | 12 |  | ダクタークリップ | ,,S-DC16 | 3 | 個
|  |  | 461 |  | 12 |  | ダクタークリップ | ,,S-DC31DC28 | 37 | 個
|  |  | 462 |  | 12 |  | ダクタークリップ | ,,S-DC54 | 31 | 個
|  |  | 463 |  | 12 |  | ダクターチャンネル | ,,S-D1S10 | 9 | 個
|  |  | 464 |  | 12 |  | ダクターチャンネル | ,,S-D1S20 | 31 | 個
|  |  | 465 |  | 12 |  | パイラック | ,,S-PH1 | 2 | 個
|  |  | 466 |  | 12 |  | パイラッククリップ | ,,S-31C28C | 2 | 個
|  |  | 467 |  | 12 |  | ノーマルベンド | ,,G28 | 8 | 個
|  |  | 468 |  | 12 |  | ノーマルベンド | ,,G54 | 5 | 個
|  |  | 469 |  | 12 |  | 厚鋼電線管 G28 | ,厚鋼電線管,-,28,屋外･屋内(埋込),0,0.00,無,無,無 | 0.6 | ｍ
|  |  | 470 |  | 12 |  | 厚鋼電線管 G54 | ,厚鋼電線管,-,54,屋外･屋内(埋込),0,0.00,無,無,無 | 0.6 | ｍ
|  |  | 471 |  | 12 |  | プルボックス □300×200（SUS） | ,その他,その他,0.40 | 1 | 個
|  |  | 472 |  | 12 |  | ボックスコネクタ | ,,#30 | 2 | 個
|  |  | 473 |  | 12 |  | ボックスコネクタ | ,,#63 | 1 | 個
|  |  | 474 |  | 12 |  | ボックスコネクタ | ,,G28 | 4 | 個
|  |  | 475 |  | 12 |  | ボックスコネクタ | ,,G54 | 1 | 個
|  |  | 476 |  | 12 |  | ボックスコネクタ | ,,EP25 | 2 | 個
|  |  | 477 |  | 12 |  | ユニオンカップリング | ,,#30 | 4 | 個
|  |  | 478 |  | 12 |  | ユニオンカップリング | ,,#63 | 3 | 個
|  |  | 479 |  | 12 |  | 金属製可とう電線管 #30 | ,金属可とう電線管,箇所当り施工延長2m未満,30,屋外･屋内(露出),0,0.00,有,無,無 | 0.9 | ｍ
|  |  | 480 |  | 12 |  | 金属製可とう電線管 #63 | ,金属可とう電線管,箇所当り施工延長2m未満,63,屋外･屋内(露出),0,0.00,有,無,無 | 0.7 | ｍ
|  |  | 481 |  | 12 |  | 厚鋼電線管 G28 | ,厚鋼電線管,-,28,屋外･屋内(露出),0,0.00,無,無,無 | 7.1 | ｍ
|  |  | 482 |  | 12 |  | 厚鋼電線管 G54 | ,厚鋼電線管,-,54,屋外･屋内(露出),0,0.00,無,無,無 | 4.2 | ｍ
|  |  | 483 |  | 12 |  | 電線管敷設工 | ,薄鋼電線管,-,25,屋外･屋内(露出),0,0.00,無,無,無 | 1.5 | ｍ
|  |  | 484 |  | 12 |  | ノーマルベンド | ,,G28 | 4 | 個
|  |  | 485 |  | 12 |  | ノーマルベンド | ,,G54 | 2 | 個
|  |  | 486 |  | 12 |  | 配線用遮断器 | ,,2P 50AF/30AT | 1 | 個
|  |  | 487 |  | 12 |  | 配線用遮断器据付工 | 2P 50AF/30AT | 1 | 個
|  |  | 488 |  | 12 |  | 漏電遮断器 | ,,2P 50AF/50AT | 1 | 個
|  |  | 489 |  | 12 |  | 漏電遮断器据付工 | 2P 50AF/50AT | 1 | 個
|  |  | 490 |  | 10 |  | 下渕頭首工 | 撤去・更新 | 1 | 式 | 0
|  |  | 491 |  | 11 |  | 設備【撤去】 |  | 1 | 式 | 0
|  |  | 492 |  | 12 |  | 水銀灯投光器 撤去 | ※安定器・投光器架台含む | 1 | 式
|  |  | 493 |  | 11 |  | 配線工【撤去】 |  | 1 | 式 | 0
|  |  | 494 |  | 12 |  | DV2.6mm×3C 撤去 | 屋外管内 DVケーブル | 7.6 | ｍ
|  |  | 495 |  | 12 |  | VVF2.0mm×2C | 屋外管内 VVFケーブル | 2.8 | ｍ
|  |  | 496 |  | 12 |  | DV2.6mm×3C | 屋外露出 DVケーブル | 0.5 | ｍ
|  |  | 497 |  | 12 |  | VVF2.0mm×2C 撤去 | 屋外露出 VVFケーブル | 0.5 | ｍ
|  |  | 498 |  | 12 |  | CV3.5sq-3C 撤去 | 屋内ころがし CVケーブル | 1 | ｍ
|  |  | 499 |  | 12 |  | DV2.6mm×3C | 屋内ころがし DVケーブル | 0.6 | ｍ
|  |  | 500 |  | 12 |  | VVF2.0mm×2C | 屋内ころがし VVFケーブル | 2.4 | ｍ
|  |  | 501 |  | 12 |  | IV2sq 撤去 | 屋内ころがし IV電線 | 1 | ｍ
|  |  | 502 |  | 12 |  | CV3.5sq-3C 撤去 | 屋内管内 CVケーブル | 0.9 | ｍ
|  |  | 503 |  | 12 |  | DV2.6mm×3C | 屋内管内 DVケーブル | 1.7 | ｍ
|  |  | 504 |  | 12 |  | VVF2.0mm×2C | 屋内管内 VVFケーブル | 2.1 | ｍ
|  |  | 505 |  | 12 |  | IV2sq | 屋内管内 IV電線 | 0.9 | ｍ
|  |  | 506 |  | 12 |  | DV2.6mm×3C | 架空配線 DVケーブル | 1 | 径間
|  |  | 507 |  | 11 |  | 配管工【撤去】 |  | 1 | 式 | 0
|  |  | 508 |  | 12 |  | 薄鋼電線管 C19 撤去 | 屋外露出 | 2.8 | ｍ
|  |  | 509 |  | 12 |  | 厚鋼電線管 G22 撤去 | 屋外露出 | 6.5 | ｍ
|  |  | 510 |  | 12 |  | 金属製可とう電線管 #24 撤去 | 屋外露出 | 1.1 | ｍ
|  |  | 511 |  | 12 |  | プルボックス □150×100 | 屋外露出 | 1 | 個
|  |  | 512 |  | 12 |  | 薄鋼電線管 C19 撤去 | 屋内露出 | 4.7 | ｍ
|  |  | 513 |  | 11 |  | 設備【更新】 |  | 1 | 式 | 0
|  |  | 514 |  | 12 |  | TM/TC子局装置 据付 | TM/TC設備,TM/TC子(孫)局装置(標準形),,無 | 1 | 架
|  |  | 515 |  | 12 |  | TM/TC子局 調整 | TM/TC設備,TM/TC子(孫)局装置,,標準形,１架,無線 | 1 | 架
|  |  | 516 |  | 12 |  | ＣＣＴＶ装置（ＩＰカメラ）据付工 | ＣＣＴＶ装置,カメラ装置,旋回式カメラ装置,無 | 1 | 台
|  |  | 517 |  | 12 |  | ＣＣＴＶ装置（ＩＰカメラ）調整工 | ＣＣＴＶ装置,カメラ装置,旋回式カメラ装置,無 | 1 | 台
|  |  | 518 |  | 12 |  | 電灯照明・施設照明設備設置工 | 投光器,,400W,1灯型 | 1 | 基
|  |  | 519 |  | 11 |  | 配線工【更新】 |  | 1 | 式 | 0
|  |  | 520 |  | 12 |  | CV3.5sq-3C | ,ころがし（天井・床下）,CVｹｰﾌﾞﾙ,600V,３心,3.5mm2,屋 内,0.00 | 1 | ｍ
|  |  | 521 |  | 12 |  | VVR5.5sq-2C | ,ころがし（天井・床下）,その他,-,-,-mm2,屋 内,3.30 | 1.1 | ｍ
|  |  | 522 |  | 12 |  | VVR5.5sq-3C | ,ころがし（天井・床下）,その他,-,-,-mm2,屋 内,3.30 | 1.1 | ｍ
|  |  | 523 |  | 12 |  | CVVS2sq-2c | ,ころがし（天井・床下）,CVV-Sｹｰﾌﾞﾙ,2心,2mm2,屋 内,0.00 | 1.1 | ｍ
|  |  | 524 |  | 12 |  | IV8sq | ,ころがし（天井・床下）,IV,600V,-,8mm2,屋 内,0.00 | 3.2 | ｍ
|  |  | 525 |  | 12 |  | CV3.5sq-3C | ,管 内,CVｹｰﾌﾞﾙ,600V,３心,3.5mm2,地中･屋外･屋内,0.00 | 0.9 | ｍ
|  |  | 526 |  | 12 |  | VVR5.5sq-2C | ,管 内,その他,-,-,-mm2,地中･屋外･屋内,5.50 | 2.3 | ｍ
|  |  | 527 |  | 12 |  | VVR5.5sq-3C | ,管 内,その他,-,-,-mm2,地中･屋外･屋内,5.50 | 1.7 | ｍ
|  |  | 528 |  | 12 |  | CVVS2sq-2C | ,管 内,CVV-Sｹｰﾌﾞﾙ,2心,2mm2,地中･屋外･屋内,0.00 | 4.6 | ｍ
|  |  | 529 |  | 12 |  | IV8sq | ,管 内,IV,600V,-,8mm2,地中･屋外･屋内,0.00 | 4.3 | ｍ
|  |  | 530 |  | 12 |  | CVVS2sq-2C | ,露出（ｺﾝｸﾘｰﾄ壁）,CVV-Sｹｰﾌﾞﾙ,2心,2mm2,屋外･屋内,0.00 | 3 | ｍ
|  |  | 531 |  | 12 |  | CVV2sq-30C | ,露出（ｺﾝｸﾘｰﾄ壁）,その他,-,-mm2,屋外･屋内,12.00 | 1.5 | ｍ
|  |  | 532 |  | 12 |  | UTP（Cat5e） | ,露出（ｺﾝｸﾘｰﾄ壁）,その他,-mm,-,屋外･屋内,3.60 | 1.5 | ｍ
|  |  | 533 |  | 12 |  | VVR5.5sq-2C | ,露出（ｺﾝｸﾘｰﾄ壁）,その他,-,-,-mm2,屋外･屋内,8.80 | 1 | ｍ
|  |  | 534 |  | 12 |  | VVR5.5sq-3C | ,露出（ｺﾝｸﾘｰﾄ壁）,その他,-,-,-mm2,屋外･屋内,8.80 | 1 | ｍ
|  |  | 535 |  | 12 |  | CV3.5sq-3c | ,露出（ｺﾝｸﾘｰﾄ壁）,CVｹｰﾌﾞﾙ,600V,３心,3.5mm2,屋外･屋内,0.00 | 1.4 | ｍ
|  |  | 536 |  | 12 |  | IV8sq | ,露出（ｺﾝｸﾘｰﾄ壁）,IV,600V,-,8mm2,屋外･屋内,0.00 | 2.5 | ｍ
|  |  | 537 |  | 12 |  | CVVS2sq-2C | ,管 内,CVV-Sｹｰﾌﾞﾙ,2心,2mm2,地中･屋外･屋内,0.00 | 10.7 | ｍ
|  |  | 538 |  | 12 |  | CVV2sq-30C | ,管 内,その他,-,-mm2,地中･屋外･屋内,10.00 | 4.1 | ｍ
|  |  | 539 |  | 12 |  | UTP（Cat5e） | ,管 内,その他,-mm,-,地中･屋外･屋内,2.30 | 3.1 | ｍ
|  |  | 540 |  | 12 |  | VVR5.5sq-2C | ,管 内,その他,-,-,-mm2,地中･屋外･屋内,5.50 | 6.6 | ｍ
|  |  | 541 |  | 12 |  | VVR5.5sq-3C | ,管 内,その他,-,-,-mm2,地中･屋外･屋内,5.50 | 8.9 | ｍ
|  |  | 542 |  | 12 |  | CV3.5sq-3c | ,管 内,CVｹｰﾌﾞﾙ,600V,３心,3.5mm2,地中･屋外･屋内,0.00 | 7.2 | ｍ
|  |  | 543 |  | 12 |  | IV8sq | ,管 内,IV,600V,-,8mm2,地中･屋外･屋内,0.00 | 15.5 | ｍ
|  |  | 544 |  | 12 |  | VVR5.5sq-2C | ,メッセンジャー付ケーブル,,2心,,,,8.0mm2以下,,0.00 | 1 | 径間
|  |  | 545 |  | 12 |  | VVR5.5sq-3C | ,メッセンジャー付ケーブル,,3心,,,,5.5mm2以下,,0.00 | 1 | 径間
|  |  | 546 |  | 12 |  | CV3.5sq-3C | ,メッセンジャー付ケーブル,,3心,,,,5.5mm2以下,,0.00 | 1 | 径間
|  |  | 547 |  | 12 |  | CVV2sq-2C | ,ワイヤ吊り,CVV-S,7心以下,,,,2.0mm2,,0.00 | 1 | 径間
|  |  | 548 |  | 12 |  | IV8sq | ,,,,5.0mm､22mm2以下,,,,,0.00 | 1 | 径間
|  |  | 549 |  | 11 |  | 配管工【更新】 |  | 1 | 式 | 0
|  |  | 550 |  | 12 |  | プルボックス □200×100（SUS） | ,その他,その他,0.25 | 1 | 個
|  |  | 551 |  | 12 |  | プルボックス □200×150（SUS） | ,その他,その他,0.27 | 1 | 個
|  |  | 552 |  | 12 |  | スパイラルハンガー | ,,φ35 L=1.5m | 7 | 個
|  |  | 553 |  | 12 |  | パイラック | ,,S-PHIS | 5 | 個
|  |  | 554 |  | 12 |  | パイラッククリップ | ,,S-42C | 2 | 個
|  |  | 555 |  | 12 |  | パイラッククリップ | ,,S-28C | 4 | 個
|  |  | 556 |  | 12 |  | メッセンジャーワイヤ | ,,22sq | 9.1 | ｍ
|  |  | 557 |  | 12 |  | 巻付グリップ | ,,22sq用 | 2 | 個
|  |  | 558 |  | 12 |  | 丸型シンブル | ,,22sq用 | 2 | 個
|  |  | 559 |  | 12 |  | 終端クランプ | ,,SHEG-2 | 2 | 個
|  |  | 560 |  | 12 |  | 低圧引留がいし | ,,75×65mm | 1 | 個
|  |  | 561 |  | 12 |  | 自在バンド | ,,3BD-HD-12 | 4 | 個
|  |  | 562 |  | 12 |  | ボックスコネクタ | ,,#15 | 2 | 個
|  |  | 563 |  | 12 |  | ボックスコネクタ | ,,#30 | 3 | 個
|  |  | 564 |  | 12 |  | ボックスコネクタ | ,,#50 | 1 | 個
|  |  | 565 |  | 12 |  | ボックスコネクタ | ,,#63 | 2 | 個
|  |  | 566 |  | 12 |  | ユニオンカップリング | ,,#30 | 3 | 個
|  |  | 567 |  | 12 |  | ユニオンカップリング | ,,#50 | 1 | 個
|  |  | 568 |  | 12 |  | 金属製可とう電線管 #15 | ,金属可とう電線管,箇所当り施工延長2m以上(支持有),17,屋外･屋内(露出),0,0.00,無,無,無 | 3.1 | ｍ
|  |  | 569 |  | 12 |  | 金属製可とう電線管 #30 | ,金属可とう電線管,箇所当り施工延長2m以上(支持有),30,屋外･屋内(露出),0,0.00,無,無,無 | 5.3 | ｍ
|  |  | 570 |  | 12 |  | 金属製可とう電線管 #50 | ,金属可とう電線管,箇所当り施工延長2m未満,50,屋外･屋内(露出),0,0.00,無,無,無 | 0.3 | ｍ
|  |  | 571 |  | 12 |  | 金属製可とう電線管 #63 | ,金属可とう電線管,箇所当り施工延長2m以上(支持有),63,屋外･屋内(露出),0,0.00,無,無,無 | 4.1 | ｍ
|  |  | 572 |  | 12 |  | 厚鋼電線管 G28 | ,厚鋼電線管,-,28,屋外･屋内(露出),0,0.00,無,無,無 | 9.7 | ｍ
|  |  | 573 |  | 12 |  | 厚鋼電線管 G36 | ,厚鋼電線管,-,36,屋外･屋内(露出),0,0.00,無,無,無 | 3.5 | ｍ
|  |  | 574 |  | 12 |  | 厚鋼電線管 G54 | ,厚鋼電線管,-,54,屋外･屋内(露出),0,0.00,無,無,無 | 1.8 | ｍ
|  |  | 575 |  | 12 |  | ノーマルベンド | ,,G28 | 1 | 個
|  |  | 576 |  | 12 |  | ノーマルベンド | ,,G54 | 2 | 個
|  |  | 577 |  | 12 |  | エントランスキャップ | ,,G28 | 2 | 個
|  |  | 578 |  | 12 |  | エントランスキャップ | ,,G54 | 1 | 個
|  |  | 579 |  | 12 |  | ダクタークリップ | ,,S-DC16 | 6 | 個
|  |  | 580 |  | 12 |  | ダクタークリップ | ,,S-DC31DC28 | 10 | 個
|  |  | 581 |  | 12 |  | ダクタークリップ | ,,S-DC54 | 6 | 個
|  |  | 582 |  | 12 |  | ダクターチャンネル | ,,S-D1S10 | 6 | 個
|  |  | 583 |  | 12 |  | ダクターチャンネル | ,,S-D1S20 | 4 | 個
|  |  | 584 |  | 12 |  | ダクターチャンネル | ,,S-D1S30 | 2 | 個
|  |  | 585 |  | 12 |  | コア抜き φ70 |  | 1 | 箇所
|  |  | 586 |  | 12 |  | プルボックス □200×150（SUS） | ,その他,その他,0.27 | 1 | 個
|  |  | 587 |  | 12 |  | ボックスコネクタ | ,,#30 | 4 | 個
|  |  | 588 |  | 12 |  | ユニオンカップリング | ,,#30 | 2 | 個
|  |  | 589 |  | 12 |  | 金属製可とう電線管 #30 | ,金属可とう電線管,箇所当り施工延長2m未満,30,屋外･屋内(露出),0,0.00,無,無,無 | 1.5 | ｍ
|  |  | 590 |  | 12 |  | 厚鋼電線管 G28 | ,厚鋼電線管,-,28,屋外･屋内(露出),0,0.00,無,無,無 | 1.7 | ｍ
|  |  | 591 |  | 12 |  | 厚鋼電線管 G36 | ,厚鋼電線管,-,36,屋外･屋内(露出),0,0.00,無,無,無 | 1.7 | ｍ
|  |  | 592 |  | 12 |  | ノーマルベンド | ,,G36 | 1 | 個
|  |  | 593 |  | 12 |  | ボックスコネクタ | ,,G36 | 2 | 個
|  |  | 594 |  | 12 |  | 薄鋼電線管 EP25 | ,薄鋼電線管,-,25,屋外･屋内(露出),0,0.00,無,無,無 | 4.6 | ｍ
|  |  | 595 |  | 12 |  | ノーマルベンド | ,,EP25 | 2 | 個
|  |  | 596 |  | 12 |  | ボックスコネクタ | ,,EP25 | 2 | 個
|  |  | 597 |  | 12 |  | 配線用遮断器 | ,,2P 50AF/30AT | 1 | 個
|  |  | 598 |  | 12 |  | 配線用遮断器据付工 | 2P 50AF/30AT | 1 | 個
|  |  | 599 |  | 12 |  | 漏電遮断器 | ,,2P 50AF/50AT | 1 | 個
|  |  | 600 |  | 12 |  | 漏電遮断器据付工 | 2P 50AF/50AT | 1 | 個
|  |  | 601 | 8 | 4 |  | 間接工事費 |  | 1 | 式 | 0
|  |  | 602 | 9 | 5 |  | 共通仮設費 |  | 1 | 式 | 0
|  |  | 603 | 14 | 6 |  | 運搬費～営繕費等 |  | 1 | 式
|  |  | 604 | 23 | 5 |  | 現場管理費 |  | 1 | 式
|  |  | 605 | 192 | 5 |  | 機器間接費 |  | 1 | 式 | 0
|  |  | 606 | 48 | 6 |  | 技術者間接費 |  | 1 | 式 | 0
|  |  | 607 | 134 | 7 |  | 技術者間接費（技術者） |  | 1 | 式
|  |  | 608 | 193 | 6 |  | 機器管理費 |  | 1 | 式
|  |  | 609 | 25 | 3 |  | 一般管理費等 |  | 1 | 式
|  |  | 610 | 124 | 3 |  | 一括計上価格(据付) |  | 1 | 式 | 0
|  |  | 611 |  | 9 |  | スクラップ |  | 1 | 式 | 0
|  |  | 612 |  | 10 |  | スクラップ |  | 1 | 式 | 0
|  |  | 613 |  | 11 |  | スクラップ |  | 1 | 式 | 0
|  |  | 614 |  | 12 |  | スクラップ | 鉄 | 0.331 | ton
|  |  | 615 |  | 12 |  | スクラップ | 銅 | 0.033 | ton
|  |  | 1 | 4 | 1 |  | 工事価格 |  |  |  | 0
[7 empty] | 工事価格（合計） |  |  |  | 0
[7 empty] | 消費税額及び地方消費税額（合計） |  |  |  | 0
[7 empty] | 工事費計（合計） |  |  |  | 0
Note on E1: 行番号
Note on F1: 費目コード
Note on G1: レベル